## przedm
|  | Przedmiar robót | Zał. Nr ....
Przebudowa ulic H. Dąbrowskiego, Kowalskiej i Cichej w Narwi.
L.p. | Podstawa | Opis robót | Jedn | Obmiar
| wyceny | wyliczenia uzasadniające lub powołanie się na Nr załącznika |  | robót
1 | 2 | 2 | 3 | 4
Roboty przygotowawcze. Roboty pomiarowe (D.01.01.01)
1 | KNR 2-01 | Roboty pomiarowe przy liniowych robotach ziemnych dla trasy dróg w terenie równinnym
| 0119-03 | Wraz z wyznaczeniem osi trasy, rzędnych wysokościowych niwelety, zabezpieczeniem
(przeniesieniem) punktów osnowy oraz z inwentaryzacją powykonawczą geodez.
|  | odc. I ul. H.Dąbrowskiego w km rob. 0+000 - 0+537 tj. 0,537 km | km | 0.537
|  | odc. II ul. Kowalska w km 0+003 - 0+253,5 tj. 0,250 km | km | 0.25
|  | odc. III ul. Cicha w km rob. 0+004 - 0+344, tj. 0,340 km | km | 0.34
odc. I ul. H.Dąbrowskiego w km rob. 0+000 - 0+537 tj. 0,537 km
Roboty rozbiórkowe (D.01.02.04)
2 | KNR 2-31 | Rozbiórka nawierzchni bitumicznej o grubości 4-6 cm z odwozem gruzu na odkład,
| 08-03-03,04 | włączenia do istniejącej nawierzchni bitum. | m2 | 20
KNR 2-31
3 | 0801-01 | Rozbiórka drobnych elementów betonowych, odwóz gruzu na odkład do 5 km | m3 | 0.5
4 | 0809-03 | Rozbiórka drobnych elementów betonowych ze złożeniem w stosy, do ponownego wbudowania
| analogia | (lokalnie, kostka betonowa, krawężniki) | m2 | 20
Roboty ziemne, wykopy - korytowanie (D.02.01.01)
5 | KNR 2-01 | Usunięcie warstwy gruntu (darniny, humunsu) z poboczy i skarp, w ciągu odcinka
| 0126-01 | 2 x 300 mb x 1,0 m (średnio), grubość 10 -15 cm | m2 | 600
z wywozem na odkład na odległość do 2 km, 600 x 0,15 = 90 m3
6 | KNR 2-31 | Roboty ziemne, wykopy w gruncie kat. III, ze złożeniem na hałdę, do ponownego użycia.
| 0101-01,05 | wykonanie koryta głębokości 10 cm na szerokości poszerzeń, 2 x 300 mb x 0,50 x 0,10 | m3 | 30
| KNR 2-31 | (D.03.02.01) Regulacja pionowa pokryw , zaworów i zasuw do wysokości nawierzchni
7 | 1406-03 | pokrywy kanału sanitarnego ks 200 | szt. | 12
8 | 1406-04 | zawory wodociągowe | szt. | 16
Podbudowa (D.04.00.00)
9 | KNR 2-31 | (D.04.01.01) Mechaniczne profilowanie i zagęszczenie dna koryta na szerokości poszerzeń
| 0101-01 | i poboczy, 2 x 537 x 1,25 + (włączenie Kowalskiej) 2 x (15+10) x 1,25 + łuki = 1.440 m2 | m2 | 1440
Podbudowa z kruszywa łamanego (D.04.04.02)
10 | KNR 2-31 | Wykonanie podbudowy i poboczy z mieszanki kruszyw łamanych (C90/3) frakcji 0/31,5 mm
| 0114-01 | stabilizowanych mechanicznie, warstwa 20 cm, na poszerzenia i pobocza
|  | 2 x 537 x 1,25 + 2 x (15 + 10) x 1,25 + łuki = 1342,5 + 62,5 + 35,0 m2 = 1.440 m2 | m2 | 1440
Nawierzchnia (D.05.03.00)
11 | KNR 2-31 | Oczyszczenie istniejącej nawierzchni bitumicznej z zanieczyszczeń organicznych, mułu itd..
| 1004-07 | 537 mb x 5,0 + (15 + 10) x 5,0 + łuki = 2.685 + 125 + 35 = 2.845 m2 | m2 | 2845
12 | KNR 2-31 | (D.04.03.01) Skropienie podłoża emulsją asfaltową średniorozpadową (ok. 1,0 kgm2)
| 1004-07 | przed wykonaniem warstwy wyrównawczej, przedmiar: j.w. | m2 | 2845
(D.05.03.05)
13 | KNR 2-31 | Warstwa wyrównanwcza z mieszanki miner-bitum. W ilość 25-150 kg/m2, wg PN-EN-13108
| 0311-05,06 | wraz z transportem samochodami samowył. 15-20 Mg, obmiar: j.w. | m2 | 2845
14 | KNR 2-31 | (D.04.03.01) Skropienie nawierzchni emulsją asfaltową średniorozpadową (ok.0,5 kgm2)
| 1004-07 | przed wykonaniem z nawierzchni z betonu asfaltowego - warstwa ścieralna | m2 | 2845
(D.05.03.05)
15 | KNR 2-31 | Nawierzchnia - beton asfaltowy AC11S50/70 dla KR1/2 warstwa ścieralna gr. 5 cm
| 0311-05,06 | wraz z transportem samochodami samowył., obmiar: j.w. | m2 | 2845
| KNR 2-31 | Wypełnienie szczeliny masą zalewową (M18.02.01)
16 | 0315-05 | Uszczelnienie styku pomiędzy opornikiem i nawierzchnią bitumiczną, 2x537 + 2x15 + 2x10 + 5 | mb | 1129
Oporniki betonowe (D.08.01.01)
17 | KNR 2-31 | Wykonanie ławy betonowej o wym. 35x30 cm z oporem pod opornik betonowy
| 0402-04 | 2 x 537 + 2 x 15 + 2 x 10 + 5 mb = 1.129 mb | mb | 1129
18 | KNR 2-31 | Ustawienie oporników betonowych, (22 x 15 cm) na zaprawie cem-piask. Na ławie betonowej
| 0403-03 | z oporem, wraz z zaspoinowaniem szczelin, przedmiar: j.w. | mb | 1129
odc. II ul. Kowalska w km 0+003 - 0+253,5 tj. 0,250 km
Roboty rozbiórkowe (D.01.02.04)
2 | KNR 2-31 | Rozbiórka drobnych elementów betonowych, odwóz gruzu na odkład do 5 km | m3 | 0.5
0801-01
3 | 0809-03 | Rozbiórka drobnych elementów betonowych ze złożeniem w stosy, do ponownego wbudowania
| analogia | (lokalnie, kostka betonowa, krawężniki) | m2 | 20
4 | KNR 2-31 | Rozbiórka krawężników betonowych wraz z ławą na odcinku 2 x 250 mb - 20 mb
| 0801-01 | wraz z wywozem gruzu na odkład do 5 km, 480 x 0,50 x 0,30 = 72,0 m3 | m3 | 72
Roboty ziemne, wykopy - korytowanie (D.02.01.01)
5 | KNR 2-01 | Usunięcie warstwy gruntu (darniny, humunsu) z poboczy, w ciągu odcinka, lokalnie
| 0126-01 | grubość 10 -15 cm, z wywozem na odkład na odległość do 2 km, 200 m2 | m2 | 200
6 | KNR 2-31 | Roboty ziemne, wykopy w gruncie kat. III, ze złożeniem na hałdę, do ponownego użycia.
| 0101-01,05 | wykonanie koryta głębokości 10 cm na szerokości pobocza, (2 x 250 - 20) x 1,0 m | m3 | 48
| KNR 2-31 | (D.03.02.01) Regulacja pionowa pokryw , zaworów i zasuw do wysokości nawierzchni
7 | 1406-03 | pokrywy kanału sanitarnego ks 200 | szt. | 5
8 | 1406-04 | zawory wodociągowe | szt. | 9
Podbudowa (D.04.00.00)
9 | KNR 2-31 | (D.04.01.01) Mechaniczne profilowanie i zagęszczenie dna koryta na szerokości poboczy
| 0101-01 | 2 x 250 - 20 mb, szerokość 1,0 m | m2 | 480
Podbudowa z kruszywa łamanego (D.04.04.02)
10 | KNR 2-31 | Wykonanie poboczy z mieszanki kruszyw łamanych (C90/3) frakcji 0/31,5 mm
| 0114-01 | stabilizowanych mechanicznie, warstwa 15 cm, na poszerzenia i pobocza
|  | 2 x 250 - 20 mb, szerokość 1,0 m | m2 | 480
Wyrównanie kruszywem (D.04.08.05)
11 | KNR 2-31 | Wyrównanie istniejącej podbudowy mieszanką kruszyw łamanych fr. 0/31,5 mm (C90/3)
| 0114-01 | lokalnie do uzyskania spadków poprzecznych i podłużnych, średnio 3 cm. 250 x 5,0 m + 10 | m2 | 1260
wraz z profilowaniem istniejącej podbudowy.
Nawierzchnia (D.05.03.00)
12 | KNR 2-31 | (D.04.03.01) Skropienie podłoża emulsją asfaltową średniorozpadową (ok. 1,0 kgm2)
| 1004-07 | przed wykonaniem warstwy wyrównawczej, przedmiar: j.w. | m2 | 1260
(D.05.03.05)
13 | KNR 2-31 | Nawierzchnia - beton asfaltowy AC11W50/70 dla KR1/2 warstwa ścieralna gr. 4 cm
| 0311-05,06 | wraz z transportem samochodami samowył., obmiar: j.w. | m2 | 1260
14 | KNR 2-31 | (D.04.03.01) Skropienie nawierzchni emulsją asfaltową średniorozpadową (ok.0,5 kgm2)
| 1004-07 | przed wykonaniem z nawierzchni z betonu asfaltowego - warstwa ścieralna | m2 | 1260
(D.05.03.05)
15 | KNR 2-31 | Nawierzchnia - beton asfaltowy AC11S50/70 dla KR1/2 warstwa ścieralna gr. 4 cm
| 0311-05,06 | wraz z transportem samochodami samowył., obmiar: j.w. | m2 | 1260
| KNR 2-31 | Wypełnienie szczeliny masą zalewową (M18.02.01)
16 | 0315-05 | Uszczelnienie styku pomiędzy opornikiem i nawierzchnią bitumiczną, 2x250 - 20 mb | mb | 480
Oporniki betonowe (D.08.01.01)
17 | KNR 2-31 | Wykonanie ławy betonowej o wym. 35x30 cm z oporem pod opornik betonowy
| 0402-04 | 2 x 250 - 20 mb | mb | 480
18 | KNR 2-31 | Ustawienie oporników betonowych, (22 x 15 cm) na zaprawie cem-piask. Na ławie betonowej
| 0403-03 | z oporem, wraz z zaspoinowaniem szczelin, przedmiar: j.w. | mb | 480
odc. III ul. Cicha w km rob. 0+004 - 0+344, tj. 0,340 km
Roboty ziemne, wykopy - korytowanie (D.02.01.01)
2 | KNR 2-01 | Usunięcie warstwy gruntu (darniny, humunsu) z poboczy, w ciągu odcinka, grubość 10-15 cm
| 0126-01 | z wywozem na odkład na odległość do 2 km, przedmiar: 2 x 340 x 1,25 = 850 m2 | m2 | 850
| KNR 2-31 | (D.03.02.01) Regulacja pionowa pokryw , zaworów i zasuw do wysokości nawierzchni
3 | 1406-03 | pokrywy kanału sanitarnego ks 200 | szt. | 3
4 | 1406-04 | zawory wodociągowe | szt. | 6
Podbudowa (D.04.00.00)
5 | KNR 2-31 | (D.04.01.01) Mechaniczne profilowanie i zagęszczenie podłoża pod podbudowę, na szer.
| 0101-01 | spodu konstrukcji 6,50 m. | m2 | 2210
Wyrównanie kruszywem (D.04.08.05)
6 | KNR 2-31 | Wyrównanie istniejącej podbudowy mieszanką kruszyw łamanych fr. 0/31,5 mm (C90/3)
| 0114-01 | do uzyskania spadków poprzecznych i podłużnych, średnio 15 cm, na szerokość 6,0 m | m2 | 2040
7 |  | Plantowanie powierzchni skarp nasypu, 2 x 340 x 0,50 = 340 m2 | m2 | 340
Nawierzchnia (D.05.03.00)
8 | KNR 2-31 | (D.04.03.01) Skropienie podłoża emulsją asfaltową średniorozpadową (ok. 1,0 kgm2)
| 1004-07 | przed wykonaniem warstwy wyrównawczej, przedmiar: 340 x 4,0 = 1.360 m2 | m2 | 1360
(D.05.03.05)
9 | KNR 2-31 | Nawierzchnia - beton asfaltowy AC11W50/70 dla KR1/2 warstwa ścieralna gr. 4 cm
| 0311-05,06 | wraz z transportem samochodami samowył., obmiar: j.w. | m2 | 1360
10 | KNR 2-31 | (D.04.03.01) Skropienie nawierzchni emulsją asfaltową średniorozpadową (ok.0,5 kgm2)
| 1004-07 | przed wykonaniem z nawierzchni z betonu asfaltowego - warstwa ścieralna | m2 | 1360
(D.05.03.05)
11 | KNR 2-31 | Nawierzchnia - beton asfaltowy AC11S50/70 dla KR1/2 warstwa ścieralna gr. 4 cm
| 0311-05,06 | wraz z transportem samochodami samowył., obmiar: j.w. | m2 | 1360
Umocnienie poboczy płytami prefabrykowanymi ażurowymi (D.06.01.01a)
12 | Kalk. Indyw. | Umocnienie poboczy elementami prefabrykowanymi ażurowymi 60 x 40 cm gr. 10 cm,
|  | na zaprawie betonowej gr. 5 cm. Przedmiar: 2 x 340 mb x 1,0 m | m2 | 680
Sporządził:
| Dnia: | 2017-08-15

## ko.inw
Kosztorys Inwestorski
Przebudowa ulic H. Dąbrowskiego, Kowalskiej i Cichej w Narwi.
L.p. | Podstawa | Opis robót | Jedn | Obmiar | Cena jedn. | Wartość
| wyceny | wyliczenia uzasadniające lub powołanie się na Nr załącznika |  | robót | (zł.) | robót
1 | 2 | 3 | 4 | 5 | 6 | 7
Roboty przygotowawcze. Roboty pomiarowe (D.01.01.01)
1 | KNR 2-01 | Roboty pomiarowe przy liniowych robotach ziemnych dla trasy dróg w terenie równinnym
| 0119-03 | Wraz z wyznaczeniem osi trasy, rzędnych wysokościowych niwelety, zabezpieczeniem
(przeniesieniem) punktów osnowy oraz z inwentaryzacją powykonawczą geodez.
|  | odc. I ul. H.Dąbrowskiego w km rob. 0+000 - 0+537 tj. 0,537 km | km | 0.537
|  | odc. II ul. Kowalska w km 0+003 - 0+253,5 tj. 0,250 km | km | 0.25
|  | odc. III ul. Cicha w km rob. 0+004 - 0+344, tj. 0,340 km | km | 0.34
odc. I ul. H.Dąbrowskiego w km rob. 0+000 - 0+537 tj. 0,537 km
Roboty rozbiórkowe (D.01.02.04)
2 | KNR 2-31 | Rozbiórka nawierzchni bitumicznej o grubości 4-6 cm z odwozem gruzu na odkład,
| 08-03-03,04 | włączenia do istniejącej nawierzchni bitum. | m2 | 20
KNR 2-31
3 | 0801-01 | Rozbiórka drobnych elementów betonowych, odwóz gruzu na odkład do 5 km | m3 | 0.5
4 | 0809-03 | Rozbiórka drobnych elementów betonowych ze złożeniem w stosy, do ponownego wbudowania
| analogia | (lokalnie, kostka betonowa, krawężniki) | m2 | 20
Roboty ziemne, wykopy - korytowanie (D.02.01.01)
5 | KNR 2-01 | Usunięcie warstwy gruntu (darniny, humunsu) z poboczy i skarp, w ciągu odcinka
| 0126-01 | 2 x 300 mb x 1,0 m (średnio), grubość 10 -15 cm | m2 | 600
z wywozem na odkład na odległość do 2 km, 600 x 0,15 = 90 m3
6 | KNR 2-31 | Roboty ziemne, wykopy w gruncie kat. III, ze złożeniem na hałdę, do ponownego użycia.
| 0101-01,05 | wykonanie koryta głębokości 10 cm na szerokości poszerzeń, 2 x 300 mb x 0,50 x 0,10 | m3 | 30
| KNR 2-31 | (D.03.02.01) Regulacja pionowa pokryw , zaworów i zasuw do wysokości nawierzchni
7 | 1406-03 | pokrywy kanału sanitarnego ks 200 | szt. | 12
8 | 1406-04 | zawory wodociągowe | szt. | 16
Podbudowa (D.04.00.00)
9 | KNR 2-31 | (D.04.01.01) Mechaniczne profilowanie i zagęszczenie dna koryta na szerokości poszerzeń
| 0101-01 | i poboczy, 2 x 537 x 1,25 + (włączenie Kowalskiej) 2 x (15+10) x 1,25 + łuki = 1.440 m2 | m2 | 1440
Podbudowa z kruszywa łamanego (D.04.04.02)
10 | KNR 2-31 | Wykonanie podbudowy i poboczy z mieszanki kruszyw łamanych (C90/3) frakcji 0/31,5 mm
| 0114-01 | stabilizowanych mechanicznie, warstwa 20 cm, na poszerzenia i pobocza
|  | 2 x 537 x 1,25 + 2 x (15 + 10) x 1,25 + łuki = 1342,5 + 62,5 + 35,0 m2 = 1.440 m2 | m2 | 1440
Nawierzchnia (D.05.03.00)
11 | KNR 2-31 | Oczyszczenie istniejącej nawierzchni bitumicznej z zanieczyszczeń organicznych, mułu itd..
| 1004-07 | 537 mb x 5,0 + (15 + 10) x 5,0 + łuki = 2.685 + 125 + 35 = 2.845 m2 | m2 | 2845
12 | KNR 2-31 | (D.04.03.01) Skropienie podłoża emulsją asfaltową średniorozpadową (ok. 1,0 kgm2)
| 1004-07 | przed wykonaniem warstwy wyrównawczej, przedmiar: j.w. | m2 | 2845
(D.05.03.05)
13 | KNR 2-31 | Warstwa wyrównanwcza z mieszanki miner-bitum. W ilość 25-150 kg/m2, wg PN-EN-13108
| 0311-05,06 | wraz z transportem samochodami samowył. 15-20 Mg, obmiar: j.w. | m2 | 2845
14 | KNR 2-31 | (D.04.03.01) Skropienie nawierzchni emulsją asfaltową średniorozpadową (ok.0,5 kgm2)
| 1004-07 | przed wykonaniem z nawierzchni z betonu asfaltowego - warstwa ścieralna | m2 | 2845
(D.05.03.05)
15 | KNR 2-31 | Nawierzchnia - beton asfaltowy AC11S50/70 dla KR1/2 warstwa ścieralna gr. 5 cm
| 0311-05,06 | wraz z transportem samochodami samowył., obmiar: j.w. | m2 | 2845
| KNR 2-31 | Wypełnienie szczeliny masą zalewową (M18.02.01)
16 | 0315-05 | Uszczelnienie styku pomiędzy opornikiem i nawierzchnią bitumiczną, 2x537 + 2x15 + 2x10 + 5 | mb | 1129
Oporniki betonowe (D.08.01.01)
17 | KNR 2-31 | Wykonanie ławy betonowej o wym. 35x30 cm z oporem pod opornik betonowy
| 0402-04 | 2 x 537 + 2 x 15 + 2 x 10 + 5 mb = 1.129 mb | mb | 1129
18 | KNR 2-31 | Ustawienie oporników betonowych, (22 x 15 cm) na zaprawie cem-piask. Na ławie betonowej
| 0403-03 | z oporem, wraz z zaspoinowaniem szczelin, przedmiar: j.w. | mb | 1129
odc. II ul. Kowalska w km 0+003 - 0+253,5 tj. 0,250 km
Roboty rozbiórkowe (D.01.02.04)
2 | KNR 2-31 | Rozbiórka drobnych elementów betonowych, odwóz gruzu na odkład do 5 km | m3 | 0.5
0801-01
3 | 0809-03 | Rozbiórka drobnych elementów betonowych ze złożeniem w stosy, do ponownego wbudowania
| analogia | (lokalnie, kostka betonowa, krawężniki) | m2 | 20
4 | KNR 2-31 | Rozbiórka krawężników betonowych wraz z ławą na odcinku 2 x 250 mb - 20 mb
| 0801-01 | wraz z wywozem gruzu na odkład do 5 km, 480 x 0,50 x 0,30 = 72,0 m3 | m3 | 72
Roboty ziemne, wykopy - korytowanie (D.02.01.01)
5 | KNR 2-01 | Usunięcie warstwy gruntu (darniny, humunsu) z poboczy, w ciągu odcinka, lokalnie
| 0126-01 | grubość 10 -15 cm, z wywozem na odkład na odległość do 2 km, 200 m2 | m2 | 200
6 | KNR 2-31 | Roboty ziemne, wykopy w gruncie kat. III, ze złożeniem na hałdę, do ponownego użycia.
| 0101-01,05 | wykonanie koryta głębokości 10 cm na szerokości pobocza, (2 x 250 - 20) x 1,0 m | m3 | 48
| KNR 2-31 | (D.03.02.01) Regulacja pionowa pokryw , zaworów i zasuw do wysokości nawierzchni
7 | 1406-03 | pokrywy kanału sanitarnego ks 200 | szt. | 5
8 | 1406-04 | zawory wodociągowe | szt. | 9
Podbudowa (D.04.00.00)
9 | KNR 2-31 | (D.04.01.01) Mechaniczne profilowanie i zagęszczenie dna koryta na szerokości poboczy
| 0101-01 | 2 x 250 - 20 mb, szerokość 1,0 m | m2 | 480
Podbudowa z kruszywa łamanego (D.04.04.02)
10 | KNR 2-31 | Wykonanie poboczy z mieszanki kruszyw łamanych (C90/3) frakcji 0/31,5 mm
| 0114-01 | stabilizowanych mechanicznie, warstwa 15 cm, na poszerzenia i pobocza
|  | 2 x 250 - 20 mb, szerokość 1,0 m | m2 | 480
Wyrównanie kruszywem (D.04.08.05)
11 | KNR 2-31 | Wyrównanie istniejącej podbudowy mieszanką kruszyw łamanych fr. 0/31,5 mm (C90/3)
| 0114-01 | lokalnie do uzyskania spadków poprzecznych i podłużnych, średnio 3 cm. 250 x 5,0 m + 10 | m2 | 1260
wraz z profilowaniem istniejącej podbudowy.
Nawierzchnia (D.05.03.00)
12 | KNR 2-31 | (D.04.03.01) Skropienie podłoża emulsją asfaltową średniorozpadową (ok. 1,0 kgm2)
| 1004-07 | przed wykonaniem warstwy wyrównawczej, przedmiar: j.w. | m2 | 1260
(D.05.03.05)
13 | KNR 2-31 | Nawierzchnia - beton asfaltowy AC11W50/70 dla KR1/2 warstwa ścieralna gr. 4 cm
| 0311-05,06 | wraz z transportem samochodami samowył., obmiar: j.w. | m2 | 1260
14 | KNR 2-31 | (D.04.03.01) Skropienie nawierzchni emulsją asfaltową średniorozpadową (ok.0,5 kgm2)
| 1004-07 | przed wykonaniem z nawierzchni z betonu asfaltowego - warstwa ścieralna | m2 | 1260
(D.05.03.05)
15 | KNR 2-31 | Nawierzchnia - beton asfaltowy AC11S50/70 dla KR1/2 warstwa ścieralna gr. 4 cm
| 0311-05,06 | wraz z transportem samochodami samowył., obmiar: j.w. | m2 | 1260
| KNR 2-31 | Wypełnienie szczeliny masą zalewową (M18.02.01)
16 | 0315-05 | Uszczelnienie styku pomiędzy opornikiem i nawierzchnią bitumiczną, 2x250 - 20 mb | mb | 480
Oporniki betonowe (D.08.01.01)
17 | KNR 2-31 | Wykonanie ławy betonowej o wym. 35x30 cm z oporem pod opornik betonowy
| 0402-04 | 2 x 250 - 20 mb | mb | 480
18 | KNR 2-31 | Ustawienie oporników betonowych, (22 x 15 cm) na zaprawie cem-piask. Na ławie betonowej
| 0403-03 | z oporem, wraz z zaspoinowaniem szczelin, przedmiar: j.w. | mb | 480
odc. III ul. Cicha w km rob. 0+004 - 0+344, tj. 0,340 km
Roboty ziemne, wykopy - korytowanie (D.02.01.01)
2 | KNR 2-01 | Usunięcie warstwy gruntu (darniny, humunsu) z poboczy, w ciągu odcinka, grubość 10-15 cm
| 0126-01 | z wywozem na odkład na odległość do 2 km, przedmiar: 2 x 340 x 1,25 = 850 m2 | m2 | 850
| KNR 2-31 | (D.03.02.01) Regulacja pionowa pokryw , zaworów i zasuw do wysokości nawierzchni
3 | 1406-03 | pokrywy kanału sanitarnego ks 200 | szt. | 3
4 | 1406-04 | zawory wodociągowe | szt. | 6
Podbudowa (D.04.00.00)
5 | KNR 2-31 | (D.04.01.01) Mechaniczne profilowanie i zagęszczenie podłoża pod podbudowę, na szer.
| 0101-01 | spodu konstrukcji 6,50 m. | m2 | 2210
Wyrównanie kruszywem (D.04.08.05)
6 | KNR 2-31 | Wyrównanie istniejącej podbudowy mieszanką kruszyw łamanych fr. 0/31,5 mm (C90/3)
| 0114-01 | do uzyskania spadków poprzecznych i podłużnych, średnio 15 cm, na szerokość 6,0 m | m2 | 2040
7 |  | Plantowanie powierzchni skarp nasypu, 2 x 340 x 0,50 = 340 m2 | m2 | 340
Nawierzchnia (D.05.03.00)
8 | KNR 2-31 | (D.04.03.01) Skropienie podłoża emulsją asfaltową średniorozpadową (ok. 1,0 kgm2)
| 1004-07 | przed wykonaniem warstwy wyrównawczej, przedmiar: 340 x 4,0 = 1.360 m2 | m2 | 1360
(D.05.03.05)
9 | KNR 2-31 | Nawierzchnia - beton asfaltowy AC11W50/70 dla KR1/2 warstwa ścieralna gr. 4 cm
| 0311-05,06 | wraz z transportem samochodami samowył., obmiar: j.w. | m2 | 1360
10 | KNR 2-31 | (D.04.03.01) Skropienie nawierzchni emulsją asfaltową średniorozpadową (ok.0,5 kgm2)
| 1004-07 | przed wykonaniem z nawierzchni z betonu asfaltowego - warstwa ścieralna | m2 | 1360
(D.05.03.05)
11 | KNR 2-31 | Nawierzchnia - beton asfaltowy AC11S50/70 dla KR1/2 warstwa ścieralna gr. 4 cm
| 0311-05,06 | wraz z transportem samochodami samowył., obmiar: j.w. | m2 | 1360
Umocnienie poboczy płytami prefabrykowanymi ażurowymi (D.06.01.01a)
12 | Kalk. Indyw. | Umocnienie poboczy elementami prefabrykowanymi ażurowymi 60 x 40 cm gr. 10 cm,
|  | na zaprawie betonowej gr. 5 cm. Przedmiar: 2 x 340 mb x 1,0 m | m2 | 680
Wartość robót netto:
VAT 23%
Wartość robót brutto
|  | dnia: 2017-08-15 |  | Sporządził:

## ko.ofert
Kosztorys Ofertowy
Przebudowa ulic H. Dąbrowskiego, Kowalskiej i Cichej w Narwi.
L.p. | Podstawa | Opis robót | Jedn | Obmiar | Cena jedn. | Wartość
| wyceny | wyliczenia uzasadniające lub powołanie się na Nr załącznika |  | robót | (zł.) | robót
1 | 2 | 3 | 4 | 5 | 6 | 7
Roboty przygotowawcze. Roboty pomiarowe (D.01.01.01)
1 | KNR 2-01 | Roboty pomiarowe przy liniowych robotach ziemnych dla trasy dróg w terenie równinnym
| 0119-03 | Wraz z wyznaczeniem osi trasy, rzędnych wysokościowych niwelety, zabezpieczeniem
(przeniesieniem) punktów osnowy oraz z inwentaryzacją powykonawczą geodez.
|  | odc. I ul. H.Dąbrowskiego w km rob. 0+000 - 0+537 tj. 0,537 km | km | 0.537
|  | odc. II ul. Kowalska w km 0+003 - 0+253,5 tj. 0,250 km | km | 0.25
|  | odc. III ul. Cicha w km rob. 0+004 - 0+344, tj. 0,340 km | km | 0.34
odc. I ul. H.Dąbrowskiego w km rob. 0+000 - 0+537 tj. 0,537 km
Roboty rozbiórkowe (D.01.02.04)
2 | KNR 2-31 | Rozbiórka nawierzchni bitumicznej o grubości 4-6 cm z odwozem gruzu na odkład,
| 08-03-03,04 | włączenia do istniejącej nawierzchni bitum. | m2 | 20
KNR 2-31
3 | 0801-01 | Rozbiórka drobnych elementów betonowych, odwóz gruzu na odkład do 5 km | m3 | 0.5
4 | 0809-03 | Rozbiórka drobnych elementów betonowych ze złożeniem w stosy, do ponownego wbudowania
| analogia | (lokalnie, kostka betonowa, krawężniki) | m2 | 20
Roboty ziemne, wykopy - korytowanie (D.02.01.01)
5 | KNR 2-01 | Usunięcie warstwy gruntu (darniny, humunsu) z poboczy i skarp, w ciągu odcinka
| 0126-01 | 2 x 300 mb x 1,0 m (średnio), grubość 10 -15 cm | m2 | 600
z wywozem na odkład na odległość do 2 km, 600 x 0,15 = 90 m3
6 | KNR 2-31 | Roboty ziemne, wykopy w gruncie kat. III, ze złożeniem na hałdę, do ponownego użycia.
| 0101-01,05 | wykonanie koryta głębokości 10 cm na szerokości poszerzeń, 2 x 300 mb x 0,50 x 0,10 | m3 | 30
| KNR 2-31 | (D.03.02.01) Regulacja pionowa pokryw , zaworów i zasuw do wysokości nawierzchni
7 | 1406-03 | pokrywy kanału sanitarnego ks 200 | szt. | 12
8 | 1406-04 | zawory wodociągowe | szt. | 16
Podbudowa (D.04.00.00)
9 | KNR 2-31 | (D.04.01.01) Mechaniczne profilowanie i zagęszczenie dna koryta na szerokości poszerzeń
| 0101-01 | i poboczy, 2 x 537 x 1,25 + (włączenie Kowalskiej) 2 x (15+10) x 1,25 + łuki = 1.440 m2 | m2 | 1440
Podbudowa z kruszywa łamanego (D.04.04.02)
10 | KNR 2-31 | Wykonanie podbudowy i poboczy z mieszanki kruszyw łamanych (C90/3) frakcji 0/31,5 mm
| 0114-01 | stabilizowanych mechanicznie, warstwa 20 cm, na poszerzenia i pobocza
|  | 2 x 537 x 1,25 + 2 x (15 + 10) x 1,25 + łuki = 1342,5 + 62,5 + 35,0 m2 = 1.440 m2 | m2 | 1440
Nawierzchnia (D.05.03.00)
11 | KNR 2-31 | Oczyszczenie istniejącej nawierzchni bitumicznej z zanieczyszczeń organicznych, mułu itd..
| 1004-07 | 537 mb x 5,0 + (15 + 10) x 5,0 + łuki = 2.685 + 125 + 35 = 2.845 m2 | m2 | 2845
12 | KNR 2-31 | (D.04.03.01) Skropienie podłoża emulsją asfaltową średniorozpadową (ok. 1,0 kgm2)
| 1004-07 | przed wykonaniem warstwy wyrównawczej, przedmiar: j.w. | m2 | 2845
(D.05.03.05)
13 | KNR 2-31 | Warstwa wyrównanwcza z mieszanki miner-bitum. W ilość 25-150 kg/m2, wg PN-EN-13108
| 0311-05,06 | wraz z transportem samochodami samowył. 15-20 Mg, obmiar: j.w. | m2 | 2845
14 | KNR 2-31 | (D.04.03.01) Skropienie nawierzchni emulsją asfaltową średniorozpadową (ok.0,5 kgm2)
| 1004-07 | przed wykonaniem z nawierzchni z betonu asfaltowego - warstwa ścieralna | m2 | 2845
(D.05.03.05)
15 | KNR 2-31 | Nawierzchnia - beton asfaltowy AC11S50/70 dla KR1/2 warstwa ścieralna gr. 5 cm
| 0311-05,06 | wraz z transportem samochodami samowył., obmiar: j.w. | m2 | 2845
| KNR 2-31 | Wypełnienie szczeliny masą zalewową (M18.02.01)
16 | 0315-05 | Uszczelnienie styku pomiędzy opornikiem i nawierzchnią bitumiczną, 2x537 + 2x15 + 2x10 + 5 | mb | 1129
Oporniki betonowe (D.08.01.01)
17 | KNR 2-31 | Wykonanie ławy betonowej o wym. 35x30 cm z oporem pod opornik betonowy
| 0402-04 | 2 x 537 + 2 x 15 + 2 x 10 + 5 mb = 1.129 mb | mb | 1129
18 | KNR 2-31 | Ustawienie oporników betonowych, (22 x 15 cm) na zaprawie cem-piask. Na ławie betonowej
| 0403-03 | z oporem, wraz z zaspoinowaniem szczelin, przedmiar: j.w. | mb | 1129
odc. II ul. Kowalska w km 0+003 - 0+253,5 tj. 0,250 km
Roboty rozbiórkowe (D.01.02.04)
2 | KNR 2-31 | Rozbiórka drobnych elementów betonowych, odwóz gruzu na odkład do 5 km | m3 | 0.5
0801-01
3 | 0809-03 | Rozbiórka drobnych elementów betonowych ze złożeniem w stosy, do ponownego wbudowania
| analogia | (lokalnie, kostka betonowa, krawężniki) | m2 | 20
4 | KNR 2-31 | Rozbiórka krawężników betonowych wraz z ławą na odcinku 2 x 250 mb - 20 mb
| 0801-01 | wraz z wywozem gruzu na odkład do 5 km, 480 x 0,50 x 0,30 = 72,0 m3 | m3 | 72
Roboty ziemne, wykopy - korytowanie (D.02.01.01)
5 | KNR 2-01 | Usunięcie warstwy gruntu (darniny, humunsu) z poboczy, w ciągu odcinka, lokalnie
| 0126-01 | grubość 10 -15 cm, z wywozem na odkład na odległość do 2 km, 200 m2 | m2 | 200
6 | KNR 2-31 | Roboty ziemne, wykopy w gruncie kat. III, ze złożeniem na hałdę, do ponownego użycia.
| 0101-01,05 | wykonanie koryta głębokości 10 cm na szerokości pobocza, (2 x 250 - 20) x 1,0 m | m3 | 48
| KNR 2-31 | (D.03.02.01) Regulacja pionowa pokryw , zaworów i zasuw do wysokości nawierzchni
7 | 1406-03 | pokrywy kanału sanitarnego ks 200 | szt. | 5
8 | 1406-04 | zawory wodociągowe | szt. | 9
Podbudowa (D.04.00.00)
9 | KNR 2-31 | (D.04.01.01) Mechaniczne profilowanie i zagęszczenie dna koryta na szerokości poboczy
| 0101-01 | 2 x 250 - 20 mb, szerokość 1,0 m | m2 | 480
Podbudowa z kruszywa łamanego (D.04.04.02)
10 | KNR 2-31 | Wykonanie poboczy z mieszanki kruszyw łamanych (C90/3) frakcji 0/31,5 mm
| 0114-01 | stabilizowanych mechanicznie, warstwa 15 cm, na poszerzenia i pobocza
|  | 2 x 250 - 20 mb, szerokość 1,0 m | m2 | 480
Wyrównanie kruszywem (D.04.08.05)
11 | KNR 2-31 | Wyrównanie istniejącej podbudowy mieszanką kruszyw łamanych fr. 0/31,5 mm (C90/3)
| 0114-01 | lokalnie do uzyskania spadków poprzecznych i podłużnych, średnio 3 cm. 250 x 5,0 m + 10 | m2 | 1260
wraz z profilowaniem istniejącej podbudowy.
Nawierzchnia (D.05.03.00)
12 | KNR 2-31 | (D.04.03.01) Skropienie podłoża emulsją asfaltową średniorozpadową (ok. 1,0 kgm2)
| 1004-07 | przed wykonaniem warstwy wyrównawczej, przedmiar: j.w. | m2 | 1260
(D.05.03.05)
13 | KNR 2-31 | Nawierzchnia - beton asfaltowy AC11W50/70 dla KR1/2 warstwa ścieralna gr. 4 cm
| 0311-05,06 | wraz z transportem samochodami samowył., obmiar: j.w. | m2 | 1260
14 | KNR 2-31 | (D.04.03.01) Skropienie nawierzchni emulsją asfaltową średniorozpadową (ok.0,5 kgm2)
| 1004-07 | przed wykonaniem z nawierzchni z betonu asfaltowego - warstwa ścieralna | m2 | 1260
(D.05.03.05)
15 | KNR 2-31 | Nawierzchnia - beton asfaltowy AC11S50/70 dla KR1/2 warstwa ścieralna gr. 4 cm
| 0311-05,06 | wraz z transportem samochodami samowył., obmiar: j.w. | m2 | 1260
| KNR 2-31 | Wypełnienie szczeliny masą zalewową (M18.02.01)
16 | 0315-05 | Uszczelnienie styku pomiędzy opornikiem i nawierzchnią bitumiczną, 2x250 - 20 mb | mb | 480
Oporniki betonowe (D.08.01.01)
17 | KNR 2-31 | Wykonanie ławy betonowej o wym. 35x30 cm z oporem pod opornik betonowy
| 0402-04 | 2 x 250 - 20 mb | mb | 480
18 | KNR 2-31 | Ustawienie oporników betonowych, (22 x 15 cm) na zaprawie cem-piask. Na ławie betonowej
| 0403-03 | z oporem, wraz z zaspoinowaniem szczelin, przedmiar: j.w. | mb | 480
odc. III ul. Cicha w km rob. 0+004 - 0+344, tj. 0,340 km
Roboty ziemne, wykopy - korytowanie (D.02.01.01)
2 | KNR 2-01 | Usunięcie warstwy gruntu (darniny, humunsu) z poboczy, w ciągu odcinka, grubość 10-15 cm
| 0126-01 | z wywozem na odkład na odległość do 2 km, przedmiar: 2 x 340 x 1,25 = 850 m2 | m2 | 850
| KNR 2-31 | (D.03.02.01) Regulacja pionowa pokryw , zaworów i zasuw do wysokości nawierzchni
3 | 1406-03 | pokrywy kanału sanitarnego ks 200 | szt. | 3
4 | 1406-04 | zawory wodociągowe | szt. | 6
Podbudowa (D.04.00.00)
5 | KNR 2-31 | (D.04.01.01) Mechaniczne profilowanie i zagęszczenie podłoża pod podbudowę, na szer.
| 0101-01 | spodu konstrukcji 6,50 m. | m2 | 2210
Wyrównanie kruszywem (D.04.08.05)
6 | KNR 2-31 | Wyrównanie istniejącej podbudowy mieszanką kruszyw łamanych fr. 0/31,5 mm (C90/3)
| 0114-01 | do uzyskania spadków poprzecznych i podłużnych, średnio 15 cm, na szerokość 6,0 m | m2 | 2040
7 |  | Plantowanie powierzchni skarp nasypu, 2 x 340 x 0,50 = 340 m2 | m2 | 340
Nawierzchnia (D.05.03.00)
8 | KNR 2-31 | (D.04.03.01) Skropienie podłoża emulsją asfaltową średniorozpadową (ok. 1,0 kgm2)
| 1004-07 | przed wykonaniem warstwy wyrównawczej, przedmiar: 340 x 4,0 = 1.360 m2 | m2 | 1360
(D.05.03.05)
9 | KNR 2-31 | Nawierzchnia - beton asfaltowy AC11W50/70 dla KR1/2 warstwa ścieralna gr. 4 cm
| 0311-05,06 | wraz z transportem samochodami samowył., obmiar: j.w. | m2 | 1360
10 | KNR 2-31 | (D.04.03.01) Skropienie nawierzchni emulsją asfaltową średniorozpadową (ok.0,5 kgm2)
| 1004-07 | przed wykonaniem z nawierzchni z betonu asfaltowego - warstwa ścieralna | m2 | 1360
(D.05.03.05)
11 | KNR 2-31 | Nawierzchnia - beton asfaltowy AC11S50/70 dla KR1/2 warstwa ścieralna gr. 4 cm
| 0311-05,06 | wraz z transportem samochodami samowył., obmiar: j.w. | m2 | 1360
Umocnienie poboczy płytami prefabrykowanymi ażurowymi (D.06.01.01a)
12 | Kalk. Indyw. | Umocnienie poboczy elementami prefabrykowanymi ażurowymi 60 x 40 cm gr. 10 cm,
|  | na zaprawie betonowej gr. 5 cm. Przedmiar: 2 x 340 mb x 1,0 m | m2 | 680
Wartość robót netto:
VAT 23%
Wartość robót brutto
| Słownie: | ………………………………………….
|  | dnia: ….. |  | Podpis oferenta

## str.tyt
Rodzaj | KOSZTORYS INWESTORSKI
opracowania
Obiekt: | Przebudowa ulic H. Dąbrowskiego, Kowalskiej i Cichej w Narwi.
(nazwa i adres)
Inwestor: | Gmina Narew, Wójt Gminy Narew
(nazwa i adres) | ul. Mickiewicza 101, 17-210 Narew, pow. hajnowski
Wartość | bez podatku VAT:
kosztorysowa | Podatek VAT 23%:
Ogółem wartość kosztorysowa:
Słownie:
Funkcja | Nazwisko i Imię Podpis
Projektant | mgr. inż. Kossakowski Piotr
zam. Białystok, ul. Pułaskiego 78
Data i miejsce | 2017-08-15
sporządzenia | Białystok
Spis dokumentów:
1. Ogólna charakterystyka obiektu i robót.
2. Przedmiar robót
3. Kosztorys Inwestorski (scalony)
4. Kosztorys ofertowy / ślepy
5. Tabela elementów scalonych
Kod CPV: 45.23.00.00, 45.23.31.23-7, 45.23.31.42-6, 45.23.32.20-7, 45.23.32.52-0,
Wskaźniki centwórcze:
Robocizna - 17,00 zł/r-g
Koszty pośrednie - 65 % R + S
Koszty zakupu - 12,5 % N
Zysk 5 % R + M + S + Kp
Baza cenowa: SEKOCENBUD II kw. 2017 (woj.podlaskie)
Podstawa prawna: Rozporządzenie Ministra Infrastruktury z dnia 18-05-2004r. w sprawie okreslania metod
i podstaw sporządzania kosztorysu inwestorskiego, obliczania planowanych kosztów prac projektowych
oraz planowanych kosztów robót budowlanych określonych w programie funkcjonalno-użytkowym
(Dz.U. Nr 130, poz. 1389)

## tab.elem
Przebudowa ulic H. Dąbrowskiego, Kowalskiej i Cichej w Narwi.
L.p. | Opis robót | Jedn | Wartość | Wartość
|  | obm. | robót bez VAT | robót z VAT
1 | 2 | 3 | 4 | 5
1 | Roboty pomiarowe | km | 23360.57 | 28733.5011
Ul. H. Dąbrowskiego
2 | Roboty rozbiórkowe | m3 | 215.85 | 265.4955
3 | Roboty ziemne | m3 | 2115 | 2601.45
4 | Regulacja zasuw, zaworów i pokryw urzadzeń podziemnych | szt. | 6158.4 | 7574.832
5 | Podbudowa | m2 | 28728 | 35335.44
6 | Nawierzchnia | m2 | 189550.2 | 233146.746
7 | Elementy betonowe dróg | mb | 80621.89 | 99164.9247
Ul. Kowalska
8 | Roboty rozbiórkowe | m3 | 636.05 | 782.3415
9 | Roboty ziemne | m3 | 1560 | 1918.8
10 | Regulacja zasuw, zaworów i pokryw urzadzeń podziemnych | szt. | 2859.3 | 3516.939
11 | Podbudowa | m2 | 11190 | 13763.7
12 | Nawierzchnia | m2 | 79194 | 97408.62
13 | Elementy betonowe dróg | mb | 34276.8 | 42160.464
Ul. Cicha
| Roboty ziemne | m3 | 2040 | 2509.2
| Regulacja zasuw, zaworów i pokryw urzadzeń podziemnych | szt. | 1791 | 2202.93
| Podbudowa | m2 | 33311.5 | 40973.145
| Nawierzchnia | m2 | 7040 | 8659.2
| Umocnienie poboczy | m2 | 24854 | 30570.42
| Razem |  | 529502.56 | 728778.15
Sporządził:
dnia: 2017-08-15