## przedm
|  | Przedmiar robót | Zał. Nr ....
Przebudowa ulic H. Dąbrowskiego, Kowalskiej i Cichej w Narwi.
L.p. | Podstawa | Opis robót | Jedn | Obmiar
| wyceny | wyliczenia uzasadniające lub powołanie się na Nr załącznika |  | robót
1 | 2 | 2 | 3 | 4
Roboty przygotowawcze. Roboty pomiarowe (D.01.01.01)
1 | KNR 2-01 | Roboty pomiarowe przy liniowych robotach ziemnych dla trasy dróg w terenie równinnym
| 0119-03 | Wraz z wyznaczeniem osi trasy, rzędnych wysokościowych niwelety, zabezpieczeniem
(przeniesieniem) punktów osnowy oraz z inwentaryzacją powykonawczą geodez.
|  | odc. I ul. H.Dąbrowskiego w km rob. 0+000 - 0+537 tj. 0,537 km, zjazd 0+385 tj. 37 mb | km | 0.574
|  | odc. II ul. Kowalska w km 0+003 - 0+253,5 tj. 0,250 km | km | 0.25
|  | odc. III ul. Cicha w km rob. 0+004 - 0+344, tj. 0,340 km | km | 0.34
odc. I ul. H.Dąbrowskiego w km rob. 0+000 - 0+537 tj. 0,537 km
| KNR 2-31 | Roboty rozbiórkowe (D.01.02.04)
2 | 08-03-03,04 | Rozbiórka nawierzchni bitumicznej o grubości 4-6 cm z odwozem gruzu na odkład,
| KNR 2-31 | włączenia do istniejącej nawierzchni bitum. Oraz lokalnie wg potrzeb | m2 | 150
3 | 0801-01 | Rozbiórka drobnych elementów betonowych, odwóz gruzu na odkład do 5 km | m3 | 2
4 | 0809-03 | Rozbiórka drobnych elementów betonowych ze złożeniem w stosy, do ponownego wbudowania
| analogia | (lokalnie, kostka betonowa, krawężniki) | m2 | 20
Roboty ziemne, wykopy - korytowanie (D.02.01.01)
5 | KNR 2-01 | Usunięcie warstwy gruntu (darniny, humunsu) z poboczy i skarp, w ciągu odcinka
| 0126-01 | 2 x 300 mb x 1,0 m (średnio), 2 x 40 m, grubość 10 -15 cm | m2 | 680
z wywozem na odkład na odległość do 2 km, 680 x 0,15 = 102 m3
6 | KNR 2-31 | Roboty ziemne, wykopy w gruncie kat. III, ze złożeniem na hałdę, do ponownego użycia.
| 0101-01,05 | wykonanie koryta głębokości 10 cm na szerokości poszerzeń, 2 x 300 mb x 0,50 x 0,10 | m3 | 30
| KNR 2-31 | (D.03.02.01) Regulacja pionowa pokryw , zaworów i zasuw do wysokości nawierzchni
7 | 1406-03 | pokrywy kanału sanitarnego ks 200 | szt. | 13
8 | 1406-04 | zawory wodociągowe | szt. | 17
9 | KNR 2-31 | (D.04.01.01) Mechaniczne profilowanie i zagęszczenie dna koryta na szerokości poszerzeń
| 0101-01 | i poboczy, 2 x 537 x 1,25 + (włączenie Kowalskiej) 2 x (15+10) x 1,25 + łuki = 1.440 m2 | m2 | 1440
Podbudowa z kruszywa naturalnego (D.04.04.01) - materiał Inwestora
10 | KNR 2-31 | Wykonanie podbudowy i poboczy z mieszanki kruszyw naturalnych frakcji 0/31,5 mm
| 0114-01 | stabilizowanych mechanicznie, warstwa 20 cm, na poszerzenia i pobocza (w korycie)
|  | 2 x 537 x 1,25 + 2 x (15 + 10) x 1,25 + 50 x 1,0 + łuki = 1342,5 + 62,5 + 35,0 m2 = 1.490 m2 | m2 | 1490
Nawierzchnia (D.05.03.23)
11 | KNR 2-31 u1 | Nawierzchnia z kostki betonowej grubości 8 cm (szarej), na podsypce cementowo-
| 0600-03 | piaskowej (1:4) warstwa 5 cm, z uszczelnieniem spoin chudym betonem.
na warstwie wyrównawczej z kruszywa naturalnego drobnego (do uzyskania profilu) śr. 3 cm
|  | 537 mb x 5,0 + (15 + 10) x 5,0 + 32 mb x 4,0 + łuki = 2.685 + 125 + 128 + 35 + 37 = 3.010 m2 | m2 | 3010
Oporniki betonowe (D.08.01.01)
12 | KNR 2-31 | Wykonanie ławy betonowej o wym. 35x30 cm z oporem pod opornik betonowy
| 0402-04 | 2 x 537 + 2 x 15 + 2 x 10 + 5 + 51 mb = 1.180 mb | mb | 1180
13 | KNR 2-31 | Ustawienie oporników betonowych, (22 x 15 cm) na zaprawie cem-piask. Na ławie betonowej
| 0403-03 | z oporem, wraz z zaspoinowaniem szczelin, przedmiar: j.w. | mb | 1180
odc. II ul. Kowalska w km 0+003 - 0+253,5 tj. 0,250 km
| KNR 2-31 | Roboty rozbiórkowe (D.01.02.04)
2 | 0801-01 | Rozbiórka drobnych elementów betonowych, odwóz gruzu na odkład do 5 km | m3 | 1
3 | 0809-03 | Rozbiórka drobnych elementów betonowych ze złożeniem w stosy, do ponownego wbudowania
| analogia | (lokalnie, kostka betonowa, krawężniki) | m2 | 20
4 | KNR 2-31 | Rozbiórka krawężników betonowych wraz z ławą na odcinku 2 x 250 mb - 20 mb
| 0801-01 | wraz z wywozem gruzu na odkład do 5 km, 480 x 0,50 x 0,30 = 72,0 m3 | m3 | 72
Roboty ziemne, wykopy - korytowanie (D.02.01.01)
5 | KNR 2-01 | Usunięcie warstwy gruntu (darniny, humunsu) z poboczy, w ciągu odcinka, lokalnie
| 0126-01 | grubość 10 -15 cm, z wywozem na odkład na odległość do 2 km, 200 m2 | m2 | 200
6 | KNR 2-31 | Roboty ziemne, wykopy w gruncie kat. III, ze złożeniem na hałdę, do ponownego użycia.
| 0101-01,05 | wykonanie koryta głębokości 10 cm na szerokości pobocza, (2 x 250 - 20) x 1,0 m | m3 | 48
| KNR 2-31 | (D.03.02.01) Regulacja pionowa pokryw , zaworów i zasuw do wysokości nawierzchni
7 | 1406-03 | pokrywy kanału sanitarnego ks 200 | szt. | 5
8 | 1406-04 | zawory wodociągowe | szt. | 9
Podbudowa (D.04.00.00)
9 | KNR 2-31 | (D.04.01.01) Mechaniczne profilowanie i zagęszczenie dna koryta na szerokości poboczy
| 0101-01 | 2 x 250 - 20 mb, szerokość 1,0 m | m2 | 480
Podbudowa z kruszywa naturalnego (D.04.04.01) - materiał Inwestora
10 | KNR 2-31 | Wykonanie podbudowy i poboczy z mieszanki kruszyw naturalnych frakcji 0/31,5 mm
| 0114-01 | stabilizowanych mechanicznie, warstwa 15 cm, na poszerzenia i pobocza
|  | 2 x 250 - 20 mb, szerokość 1,0 m | m2 | 480
Wyrównanie kruszywem (D.04.08.05) - materiał Inwestora
11 | KNR 2-31 | Wyrównanie istniejącej nawierzchni mieszanką kruszyw naturalnych fr. 0/31,5 mm
| 0114-01 | lokalnie do uzyskania spadków poprzecznych i podłużnych, średnio 3 cm. 250 x 5,0 m + 10 | m2 | 1260
wraz z profilowaniem istniejącej podbudowy.
Nawierzchnia (D.05.03.23)
12 | KNR 2-31 u1 | Nawierzchnia z kostki betonowej grubości 8 cm (szarej), na podsypce cementowo-
| 0600-03 | piaskowej (1:4) warstwa 5 cm, z uszczelnieniem spoin chudym betonem, przedmiar: j.w. | m2 | 1260
Oporniki betonowe (D.08.01.01)
13 | KNR 2-31 | Wykonanie ławy betonowej o wym. 35x30 cm z oporem pod opornik betonowy
| 0402-04 | 2 x 250 - 20 mb | mb | 480
14 | KNR 2-31 | Ustawienie oporników betonowych, (22 x 15 cm) na zaprawie cem-piask. Na ławie betonowej
| 0403-03 | z oporem, wraz z zaspoinowaniem szczelin, przedmiar: j.w. | mb | 480
odc. III ul. Cicha w km rob. 0+004 - 0+344, tj. 0,340 km
Roboty ziemne, wykopy - korytowanie (D.02.01.01)
2 | KNR 2-01 | Usunięcie warstwy gruntu (darniny, humunsu) z poboczy, w ciągu odcinka, grubość 10-15 cm
| 0126-01 | z wywozem na odkład na odległość do 2 km, przedmiar: 2 x 340 x 1,25 = 850 m2 | m2 | 850
| KNR 2-31 | (D.03.02.01) Regulacja pionowa pokryw , zaworów i zasuw do wysokości nawierzchni
3 | 1406-03 | pokrywy kanału sanitarnego ks 200 | szt. | 3
4 | 1406-04 | zawory wodociągowe | szt. | 6
Podbudowa (D.04.00.00)
5 | KNR 2-31 | (D.04.01.01) Mechaniczne profilowanie i zagęszczenie podłoża pod podbudowę, na szer.
| 0101-01 | spodu konstrukcji 6,50 m. | m2 | 2210
Wyrównanie kruszywem (D.04.08.05) - materiał Inwestora
6 | KNR 2-31 | Wyrównanie istniejącej podbudowy mieszanką kruszyw naturalnych fr. 0/31,5 mm
| 0114-01 | do uzyskania spadków poprzecznych i podłużnych, średnio 15 cm, na szerokość 6,0 m | m2 | 2040
7 | kalk.inyw. | Plantowanie powierzchni skarp nasypu, 2 x 340 x 0,50 = 340 m2 | m2 | 340
Nawierzchnia (D.05.03.23)
8 | KNR 2-31 u1 | Nawierzchnia z kostki betonowej grubości 8 cm (szarej), na podsypce cementowo-
| 0600-03 | piaskowej (1:4) warstwa 5 cm, z uszczelnieniem spoin chudym betonem,
|  | przedmiar: 340 x 4,50 = 1.530 m2 | m2 | 1530
Nawierzchnia żwirowa na poboczach (D.05.01.03)
9 | KNR 2-31 | Uzupełnienie poboczy kruszywem naturalnym fr.0/32 mm, warstwa 10 cm, na szer. 1,0 m
| 0202-09,10 | 2 x 340 x 0,75 m | m2 | 510
Oporniki betonowe (D.08.01.01)
10 | KNR 2-31 | Wykonanie ławy betonowej o wym. 35x30 cm z oporem pod opornik betonowy
| 0402-04 | przedmiar: 2 x 340 mb | mb | 680
11 | KNR 2-31 | Ustawienie oporników betonowych, (22 x 15 cm) na zaprawie cem-piask. Na ławie betonowej
| 0403-03 | z oporem, wraz z zaspoinowaniem szczelin, przedmiar: j.w. | mb | 680
Sporządził:
| Dnia: | 2018-02-28

## ko.ofert
Kosztorys Ofertowy
Przebudowa ulic H. Dąbrowskiego, Kowalskiej i Cichej w Narwi.
L.p. | Podstawa | Opis robót | Jedn | Obmiar | Cena jedn. | Wartość
| wyceny | wyliczenia uzasadniające lub powołanie się na Nr załącznika |  | robót | (zł.) | robót
1 | 2 | 3 | 4 | 5 | 6 | 7
Roboty przygotowawcze. Roboty pomiarowe (D.01.01.01)
1 | KNR 2-01 | Roboty pomiarowe przy liniowych robotach ziemnych dla trasy dróg w terenie równinnym
| 0119-03 | Wraz z wyznaczeniem osi trasy, rzędnych wysokościowych niwelety, zabezpieczeniem
(przeniesieniem) punktów osnowy oraz z inwentaryzacją powykonawczą geodez.
|  | odc. I ul. H.Dąbrowskiego w km rob. 0+000 - 0+537 tj. 0,537 km, zjazd 0+385 tj. 37 mb | km | 0.574
|  | odc. II ul. Kowalska w km 0+003 - 0+253,5 tj. 0,250 km | km | 0.25
|  | odc. III ul. Cicha w km rob. 0+004 - 0+344, tj. 0,340 km | km | 0.34
odc. I ul. H.Dąbrowskiego w km rob. 0+000 - 0+537 tj. 0,537 km
Roboty rozbiórkowe (D.01.02.04)
2 | KNR 2-31 | Rozbiórka nawierzchni bitumicznej o grubości 4-6 cm z odwozem gruzu na odkład,
| 08-03-03,04 | włączenia do istniejącej nawierzchni bitum. Oraz lokalnie wg potrzeb | m2 | 150
KNR 2-31
3 | 0801-01 | Rozbiórka drobnych elementów betonowych, odwóz gruzu na odkład do 5 km | m3 | 2
4 | 0809-03 | Rozbiórka drobnych elementów betonowych ze złożeniem w stosy, do ponownego wbudowania
| analogia | (lokalnie, kostka betonowa, krawężniki) | m2 | 20
Roboty ziemne, wykopy - korytowanie (D.02.01.01)
5 | KNR 2-01 | Usunięcie warstwy gruntu (darniny, humunsu) z poboczy i skarp, w ciągu odcinka
| 0126-01 | 2 x 300 mb x 1,0 m (średnio), 2 x 40 m, grubość 10 -15 cm | m2 | 680
z wywozem na odkład na odległość do 2 km, 680 x 0,15 = 102 m3
6 | KNR 2-31 | Roboty ziemne, wykopy w gruncie kat. III, ze złożeniem na hałdę, do ponownego użycia.
| 0101-01,05 | wykonanie koryta głębokości 10 cm na szerokości poszerzeń, 2 x 300 mb x 0,50 x 0,10 | m3 | 30
| KNR 2-31 | (D.03.02.01) Regulacja pionowa pokryw , zaworów i zasuw do wysokości nawierzchni
7 | 1406-03 | pokrywy kanału sanitarnego ks 200 | szt. | 13
8 | 1406-04 | zawory wodociągowe | szt. | 17
Podbudowa (D.04.00.00)
9 | KNR 2-31 | (D.04.01.01) Mechaniczne profilowanie i zagęszczenie dna koryta na szerokości poszerzeń
| 0101-01 | i poboczy, 2 x 537 x 1,25 + (włączenie Kowalskiej) 2 x (15+10) x 1,25 + łuki = 1.440 m2 | m2 | 1440
Podbudowa z kruszywa naturalnego (D.04.04.01) - materiał Inwestora
10 | KNR 2-31 | Wykonanie podbudowy i poboczy z mieszanki kruszyw naturalnych frakcji 0/31,5 mm
| 0114-01 | stabilizowanych mechanicznie, warstwa 20 cm, na poszerzenia i pobocza (w korycie)
|  | 2 x 537 x 1,25 + 2 x (15 + 10) x 1,25 + 50 x 1,0 + łuki = 1342,5 + 62,5 + 35,0 m2 = 1.490 m2 | m2 | 1490
Nawierzchnia (D.05.03.23)
11 | KNR 2-31 u1 | Nawierzchnia z kostki betonowej grubości 8 cm (szarej), na podsypce cementowo-
| 0600-03 | piaskowej (1:4) warstwa 5 cm, z uszczelnieniem spoin chudym betonem.
na warstwie wyrównawczej z kruszywa naturalnego drobnego (do uzyskania profilu) śr. 3 cm
|  | 537 mb x 5,0 + (15 + 10) x 5,0 + 32 mb x 4,0 + łuki = 2.685 + 125 + 128 + 35 + 37 = 3.010 m2 | m2 | 3010
Oporniki betonowe (D.08.01.01)
12 | KNR 2-31 | Wykonanie ławy betonowej o wym. 35x30 cm z oporem pod opornik betonowy
| 0402-04 | 2 x 537 + 2 x 15 + 2 x 10 + 5 + 51 mb = 1.180 mb | mb | 1180
13 | KNR 2-31 | Ustawienie oporników betonowych, (22 x 15 cm) na zaprawie cem-piask. Na ławie betonowej
| 0403-03 | z oporem, wraz z zaspoinowaniem szczelin, przedmiar: j.w. | mb | 1180
odc. II ul. Kowalska w km 0+003 - 0+253,5 tj. 0,250 km
Roboty rozbiórkowe (D.01.02.04)
2 | KNR 2-31 | Rozbiórka drobnych elementów betonowych, odwóz gruzu na odkład do 5 km | m3 | 1
0801-01
3 | 0809-03 | Rozbiórka drobnych elementów betonowych ze złożeniem w stosy, do ponownego wbudowania
| analogia | (lokalnie, kostka betonowa, krawężniki) | m2 | 20
4 | KNR 2-31 | Rozbiórka krawężników betonowych wraz z ławą na odcinku 2 x 250 mb - 20 mb
| 0801-01 | wraz z wywozem gruzu na odkład do 5 km, 480 x 0,50 x 0,30 = 72,0 m3 | m3 | 72
Roboty ziemne, wykopy - korytowanie (D.02.01.01)
5 | KNR 2-01 | Usunięcie warstwy gruntu (darniny, humunsu) z poboczy, w ciągu odcinka, lokalnie
| 0126-01 | grubość 10 -15 cm, z wywozem na odkład na odległość do 2 km, 200 m2 | m2 | 200
6 | KNR 2-31 | Roboty ziemne, wykopy w gruncie kat. III, ze złożeniem na hałdę, do ponownego użycia.
| 0101-01,05 | wykonanie koryta głębokości 10 cm na szerokości pobocza, (2 x 250 - 20) x 1,0 m | m3 | 48
| KNR 2-31 | (D.03.02.01) Regulacja pionowa pokryw , zaworów i zasuw do wysokości nawierzchni
7 | 1406-03 | pokrywy kanału sanitarnego ks 200 | szt. | 5
8 | 1406-04 | zawory wodociągowe | szt. | 9
Podbudowa (D.04.00.00)
9 | KNR 2-31 | (D.04.01.01) Mechaniczne profilowanie i zagęszczenie dna koryta na szerokości poboczy
| 0101-01 | 2 x 250 - 20 mb, szerokość 1,0 m | m2 | 480
Podbudowa z kruszywa naturalnego (D.04.04.01) - materiał Inwestora
10 | KNR 2-31 | Wykonanie podbudowy i poboczy z mieszanki kruszyw naturalnych frakcji 0/31,5 mm
| 0114-01 | stabilizowanych mechanicznie, warstwa 15 cm, na poszerzenia i pobocza
|  | 2 x 250 - 20 mb, szerokość 1,0 m | m2 | 480
Wyrównanie kruszywem (D.04.08.05) - materiał Inwestora
11 | KNR 2-31 | Wyrównanie istniejącej nawierzchni mieszanką kruszyw naturalnych fr. 0/31,5 mm
| 0114-01 | lokalnie do uzyskania spadków poprzecznych i podłużnych, średnio 3 cm. 250 x 5,0 m + 10 | m2 | 1260
wraz z profilowaniem istniejącej podbudowy.
Nawierzchnia (D.05.03.23)
12 | KNR 2-31 u1 | Nawierzchnia z kostki betonowej grubości 8 cm (szarej), na podsypce cementowo-
| 0600-03 | piaskowej (1:4) warstwa 5 cm, z uszczelnieniem spoin chudym betonem, przedmiar: j.w. | m2 | 1260
Oporniki betonowe (D.08.01.01)
13 | KNR 2-31 | Wykonanie ławy betonowej o wym. 35x30 cm z oporem pod opornik betonowy
| 0402-04 | 2 x 250 - 20 mb | mb | 480
14 | KNR 2-31 | Ustawienie oporników betonowych, (22 x 15 cm) na zaprawie cem-piask. Na ławie betonowej
| 0403-03 | z oporem, wraz z zaspoinowaniem szczelin, przedmiar: j.w. | mb | 480
odc. III ul. Cicha w km rob. 0+004 - 0+344, tj. 0,340 km
Roboty ziemne, wykopy - korytowanie (D.02.01.01)
2 | KNR 2-01 | Usunięcie warstwy gruntu (darniny, humunsu) z poboczy, w ciągu odcinka, grubość 10-15 cm
| 0126-01 | z wywozem na odkład na odległość do 2 km, przedmiar: 2 x 340 x 1,25 = 850 m2 | m2 | 850
| KNR 2-31 | (D.03.02.01) Regulacja pionowa pokryw , zaworów i zasuw do wysokości nawierzchni
3 | 1406-03 | pokrywy kanału sanitarnego ks 200 | szt. | 3
4 | 1406-04 | zawory wodociągowe | szt. | 6
Podbudowa (D.04.00.00)
5 | KNR 2-31 | (D.04.01.01) Mechaniczne profilowanie i zagęszczenie podłoża pod podbudowę, na szer.
| 0101-01 | spodu konstrukcji 6,50 m. | m2 | 2210
Wyrównanie kruszywem (D.04.08.05) - materiał Inwestora
6 | KNR 2-31 | Wyrównanie istniejącej podbudowy mieszanką kruszyw naturalnych fr. 0/31,5 mm
| 0114-01 | do uzyskania spadków poprzecznych i podłużnych, średnio 15 cm, na szerokość 6,0 m | m2 | 2040
7 |  | Plantowanie powierzchni skarp nasypu, 2 x 340 x 0,50 = 340 m2 | m2 | 340
Nawierzchnia (D.05.03.23)
8 | KNR 2-31 | Nawierzchnia z kostki betonowej grubości 8 cm (szarej), na podsypce cementowo-
| 1004-07 | piaskowej (1:4) warstwa 5 cm, z uszczelnieniem spoin chudym betonem, | m2 | 1530
przedmiar: 340 x 4,50 = 1.530 m2
Nawierzchnia żwirowa na poboczach (D.05.01.03)
9 | KNR 2-31 | Uzupełnienie poboczy kruszywem naturalnym fr.0/32 mm, warstwa 10 cm, na szer. 1,0 m
| 0202-09,10 | 2 x 340 x 0,75 m | m2 | 510
Oporniki betonowe (D.08.01.01)
10 | KNR 2-31 | Wykonanie ławy betonowej o wym. 35x30 cm z oporem pod opornik betonowy
| 0402-04 | przedmiar: 2 x 340 mb | mb | 680
11 | KNR 2-31 | Ustawienie oporników betonowych, (22 x 15 cm) na zaprawie cem-piask. Na ławie betonowej
| 0403-03 | z oporem, wraz z zaspoinowaniem szczelin, przedmiar: j.w. | mb | 680
Wartość robót netto:
VAT 23%
Wartość robót brutto
| Słownie: | ………………………………………….
|  | dnia: ….. |  | Podpis oferenta