## przedm
|  | Przedmiar robót | Zał. Nr ....
Przebudowa ulic Łąkowej, Leśnej i Polnej oraz ciągu pieszo-jezdnego od ul. Łąkowej
L.p. | Podstawa | Opis robót | Jedn | Obmiar
| wyceny | wyliczenia uzasadniające lub powołanie się na Nr załącznika |  | robót
1 | 2 | 2 | 3 | 4
Roboty przygotowawcze. Roboty pomiarowe (D.01.01.01)
1 | KNR 2-01 | Roboty pomiarowe przy liniowych robotach ziemnych dla trasy dróg w terenie równinnym
| 0119-03 | w km 0+008 - 0+318. Wraz z wyznaczeniem osi trasy, rzędnych wysokościowych niwelety
|  | zabezpieczeniem (przeniesieniem) ptk. osnowy oraz z inwentaryzacją powykonawczą geodez. | km | 0.31
Roboty rozbiórkowe (D.01.02.04)
2 | KNR 2-31 | Rozbiórka nawierzchni bitumicznej o grubości 4-6 cm z odwozem gruzu na odkład,
| 08-03-03,04 | włączenia do istniejącej nawierzchni bitum. (do granicy pasa drogowego ul. Ogrodowej) | m2 | 20
KNR 2-31
3 | 0801-01 | Rozbiórka drobnych elementów betonowych, odwóz gruzu na odkład do 5 km | m3 | 2
4 | 0815-01 | Rozbiórka istn. chodnika z płyt betonowych (do przełożenia - w ul. Ogrodowej) | m2 | 10
5 | 0809-03 | Rozbiórka drobnych elementów betonowych ze złożeniem w stosy, do ponownego wbudowania
| analogia | (lokalnie, kostka betonowa, krawężniki) | m2 | 20
Roboty ziemne, wykopy - korytowanie (D.02.01.01)
6 | KNR 2-01 | Usunięcie warstwy gruntu (darniny, humunsu) z poboczy i skarp, w ciągu odcinka
| 0126-01 | 2 x 120 x 1,50 m + 80 x 1,0 + 40 x 1,0 + 2 x 40 x 1,0 + 2 x 120 x 1,0 = 800 m2 | m2 | 800
z wywozem na odkład na odległość do 2 km, 800 x 0,15 = 120 m3
7 | KNR 2-31 | Roboty ziemne, wykopy w gruncie kat. III, ze złożeniem na hałdę, do ponownego użycia.
| 0101-01,05 | wykonanie koryta głębokości 20-30 cm na szerokości korony, wg tabeli robót (W) | m3 | 662
przedmiar: 782 m3 - 120 m3
| KNR 2-01 | Roboty ziemne, nasypy poza chodnikiem (D.02.03.01)
8 | 0206-05 | Nasypy z gruntu kat. II, poza chodnikami, wraz z zagęszczeniem i formowaniem (wg tabeli) | m3 | 41
Odwodnienie (D.03.01.01), Elementy prefabrykowane (D.08.05.01)
9 | KNR 2-31 | Ułożenie cieku z elementów prefabrykowanych betonowych (wg KPED 01.04) 50 x 60 cm
| 0606-03 | strona prawa w km 0+008 - 0+318 tj. 310 mb, na zaprawie cementowo-piaskowej gr. 5 cm
|  | na ławie z kruszywa naturalnego fr. 0/31,5 mm, grubości 15 cm (dowóz z hałdy) | mb | 310
| KNR 2-31 | (D.03.02.01) Regulacja pionowa pokryw , zaworów i zasuw do wysokości nawierzchni
10 | 1406-03 | pokrywy kanału sanitarnego ks 200 | szt. | 8
11 | 1406-04 | zawory wodociągowe | szt. | 15
Podbudowa (D.04.00.00)
12 | KNR 2-31 | (D.04.01.01) Mechaniczne profilowanie i zagęszczenie dna koryta na szerokości jezdni
| 0101-01 | i chodników, 310 x 9,0 + 46 x 5,0 + 123,5 x 1,50 = 2.790 + 230 + 185 = 3.205 m2 | m2 | 3205
Podbudowa z kruszywa naturalnego (D.04.04.01)
13 | KNR 2-31 | Wykonanie podbudowy z mieszanki kruszyw naturalnych fr. 0/31,5 mm (materiał Inwestora)
| 0114-01 | stabilizowanych mechanicznie, warstwa 15 cm (kruszywo z hałady doziarnione w ilość
ok.20% kruszywem), w km 0+008 - 0+318, tj. 310 x 5,50 + 46 x 4,0 + łuki i poszerz.
|  | Razem: 1.705 + 184 + 44 + 17 m2 = 1950 m2 (Ilość kruszywa z hałdy - 390 m3) | m2 | 1950
Nawierzchnia (D.05.03.23)
14 | KNR 2-31 u1 | Nawierzchnia z kostki betonowej grubości 8 cm (szarej), na podsypce cementowo-
| 0600-03 | piaskowej (1:4) warstwa 5 cm, z uszczelnieniem spoin chudym betonem. | m2 | 1950
Elementy dróg - krawężnik betonowy, obrzeża, chodniki (D.08.00.00)
Krawężniki i oporniki betonowe (D.08.01.01)
15 | KNR 2-31 | Wykonanie ławy betonowej o wym. 40x30 i 35x30 cm, z oporem pod krawężnik betonowy lekki
| 0402-04 | strona lewa w km 0+008 - 0+202, 0+210 - 0+318, strona prawa 0+008 - 0+318, tj. 612 mb
|  | odnoga: 2 x 40 + 10 + 6 + 4 = 100 mb. Razem: 712 mb | mb | 712
16 | KNR 2-31 | Ustawienie oporników betonowych, (22 x 15 cm) na zaprawie cem-piask. Na ławie betonowej
| 0403-03 | z oporem, wraz z zaspoinowaniem szczelin, strona lewa w km 0+008 - 0+202, 0+210 - 0+318,
|  | odnoga: 2 x 40 + 10 + 6 + 4 = 100 mb. Razem: 402 mb | mb | 402
17 | KNR 2-31 | Ustawienie krawężników betonowych, typ lekki (30 x 15 cm) na zaprawie cem-piask.
| 0403-03 | na ławie betonowej z oporem, wraz z zaspoinowaniem szczelin, strona prawa: 310 mb | mb | 310
Chodnik z płytki betonowej (D.08.02.01)
18 | KNR 2-31 | Podbudowa pod chodnik z kruszywa naturalnego stab-mech. - grubości 20 cm, hałdy
| 0114-01 | strona lewa: 117 + 80 + 118 mb, strona prawa: 110 + 70 + 108 mb. Razem: 603 mb x 1,40
|  | (odjąć pow. Wjazdów 123,5 x 1,40 = 173 m2). Ilość materiału z hałdy: 134,0 m3 | m2 | 671.3
19 | KNR 2-31 | Wykonanie chodnika z płyty betonowyej 35x35x6 cm na podsypce piaskowej grubości 5 cm
| 0502-01 | strona lewa: 117 + 80 + 118 mb, strona prawa: 110 + 70 + 108 mb. Razem: 603 mb x 1,40
|  | (odjąć pow. Wjazdów 123,5 x 1,40 = 172,9 m2). | m2 | 671.3
Obrzeża betonowe 20 x 6 m na ławie żwirowej (D.08.03.01)
20 | KNR 2-31 | Ustawienie obrzeży betonowych 20 x 6 cm na ławie żwirowej (wg KPED 03.15.1)
| 0407-01 | przedmiar: 603 - 123,5 = 479,5 mb | mb | 480
Elementy prefabrykowane oporowych (D.08.05.01)
21 | Kalk.indyw. | Ustawienie elementów prefabrykowanych betonowych - ścianki oporowe w km 0+265 - 0+305
strona prawa, umocnienie skarpy za chodnikiem, na ławie żwirowej grubości 30 cm,
|  | na zaprawie betonowej, warstwa grubości 5 cm. | mb | 40
Wjazdy bramowe (D.08.04.01)
Korytowania pod konstrukcję (D.04.01.01)
22 | KNR 2-31 | Korytowanie podłoża pod podbudowę i nawierzchnię, na głębokość ok. 30 cm (42,0 m3)
| 0101-01,05 | z odwozem urobku na odległość do 2 km (wg tabeli robót - 330,7 - 123,5 x 1,55 = 139,3 m2 | m2 | 139.3
(D.04.04.01)
23 | KNR 2-31 | Podbudowa grubości 20 cm, z mieszanki kruszywa naturalnego fr. 0/31,5 mm, wg PN-S-06102, | m2 | 330.7
| 0114-01 | wg tabeli robót na zjazdach (Materiał złożony na hałdzie - 66,0 m3)
24 | KNR 2-31 | Obramowanie nawierzchni zjazdów - obrzeża betonowe 20x6 cm, na ławie żwirowej gr.10 cm
| 0407-01 | wg tabeli robót na zjazdach | mb | 165.7
25 | KNR 2-31 | Mechaniczne i ręczne profilowanie i zagęszczenie koryta pod podbudowę i nawierzchnię
| 0102-05 | na zjazdach, | m2 | 330.7
26 | KNR 2-31 u1 | (D.05.03.23) Nawierzchnia z kostki bet. gr.8 cm, na podsypce cem.-piaskowej gr. 5 cm,
| 0600-03 | z uszczelnieniem spoin chudym betonem. Przedmiar: j.w. | m2 | 330.7
27 | KNR 2-05 | Roboty branżowe - zabezpieczenie kabli doziemnych (D.10.08.01)
| 0506-01 | Założenie rur osłonowych na istniejące kable telekomunikacyjne wraz z wykonaniem
wykopu, jego zasypaniem i zagęszczeniem do uzyskania odpow. wsk. zagęszcz.
|  | strona prawa ulicy, 8 wjazdów po 6,0 mb | mb | 48
Sporządził:
| Dnia: | 2018-02-28

## ko.ofert
Kosztorys Ofertowy
Przebudowa ulic Łąkowej, Leśnej i Polnej oraz ciągu pieszo-jezdnego od ul. Łąkowej
L.p. | Podstawa | Opis robót | Jedn | Obmiar | Cena jedn. | Wartość
| wyceny | wyliczenia uzasadniające lub powołanie się na Nr załącznika |  | robót | (zł.) | robót
1 | 2 | 3 | 4 | 5 | 6 | 7
Roboty przygotowawcze. Roboty pomiarowe (D.01.01.01)
1 | KNR 2-01 | Roboty pomiarowe przy liniowych robotach ziemnych dla trasy dróg w terenie równinnym
| 0119-03 | w km 0+008 - 0+318. Wraz z wyznaczeniem osi trasy, rzędnych wysokościowych niwelety
|  | zabezpieczeniem (przeniesieniem) ptk. osnowy oraz z inwentaryzacją powykonawczą geodez. | km | 0.31
Roboty rozbiórkowe (D.01.02.04)
2 | KNR 2-31 | Rozbiórka nawierzchni bitumicznej o grubości 4-6 cm z odwozem gruzu na odkład,
| 08-03-03,04 | włączenia do istniejącej nawierzchni bitum. (do granicy pasa drogowego ul. Ogrodowej) | m2 | 20
KNR 2-31
3 | 0801-01 | Rozbiórka drobnych elementów betonowych, odwóz gruzu na odkład do 5 km | m3 | 2
4 | 0815-01 | Rozbiórka istn. chodnika z płyt betonowych (do przełożenia - w ul. Ogrodowej) | m2 | 10
5 | 0809-03 | Rozbiórka drobnych elementów betonowych ze złożeniem w stosy, do ponownego wbudowania
| analogia | (lokalnie, kostka betonowa, krawężniki) | m2 | 20
Roboty ziemne, wykopy - korytowanie (D.02.01.01)
6 | KNR 2-01 | Usunięcie warstwy gruntu (darniny, humunsu) z poboczy i skarp, w ciągu odcinka
| 0126-01 | 2 x 120 x 1,50 m + 80 x 1,0 + 40 x 1,0 + 2 x 40 x 1,0 + 2 x 120 x 1,0 = 800 m2 | m2 | 800
z wywozem na odkład na odległość do 2 km, 800 x 0,15 = 120 m3
7 | KNR 2-31 | Roboty ziemne, wykopy w gruncie kat. III, ze złożeniem na hałdę, do ponownego użycia.
| 0101-01,05 | wykonanie koryta głębokości 20-30 cm na szerokości korony, wg tabeli robót (W) | m3 | 662
przedmiar: 782 m3 - 120 m3
| KNR 2-01 | Roboty ziemne, nasypy poza chodnikiem (D.02.03.01)
8 | 0206-05 | Nasypy z gruntu kat. II, poza chodnikami, wraz z zagęszczeniem i formowaniem (wg tabeli) | m3 | 41
Odwodnienie (D.03.01.01), Elementy prefabrykowane (D.08.05.01)
9 | KNR 2-31 | Ułożenie cieku z elementów prefabrykowanych betonowych (wg KPED 01.04) 50 x 60 cm
| 0606-03 | strona prawa w km 0+008 - 0+318 tj. 310 mb, na zaprawie cementowo-piaskowej gr. 5 cm
|  | na ławie z kruszywa naturalnego fr. 0/31,5 mm, grubości 15 cm (dowóz z hałdy) | mb | 310
| KNR 2-31 | (D.03.02.01) Regulacja pionowa pokryw , zaworów i zasuw do wysokości nawierzchni
10 | 1406-03 | pokrywy kanału sanitarnego ks 200 | szt. | 8
11 | 1406-04 | zawory wodociągowe | szt. | 15
Podbudowa (D.04.00.00)
12 | KNR 2-31 | (D.04.01.01) Mechaniczne profilowanie i zagęszczenie dna koryta na szerokości jezdni
| 0101-01 | i chodników, 310 x 9,0 + 46 x 5,0 + 123,5 x 1,50 = 2.790 + 230 + 185 = 3.205 m2 | m2 | 3205
Podbudowa z kruszywa naturalnego (D.04.04.01)
13 | KNR 2-31 | Wykonanie podbudowy z mieszanki kruszyw naturalnych fr.0/31,5 mm (materiał Inwestora)
| 0114-01 | stabilizowanych mechanicznie, warstwa 15 cm (kruszywo z hałady doziarnione w ilość
ok.10% kruszywem łamanym), w km 0+008 - 0+318, tj. 310 x 5,50 + 46 x 4,0 + łuki i poszerz.
|  | Razem: 1.705 + 184 + 44 + 17 m2 = 1950 m2 (Ilość kruszywa z hałdy - 390 m3) | m2 | 1950
Nawierzchnia (D.05.03.23)
14 | KNR 2-31 u1 | Nawierzchnia z kostki betonowej grubości 8 cm (szarej), na podsypce cementowo-
| 0600-03 | piaskowej (1:4) warstwa 5 cm, z uszczelnieniem spoin chudym betonem. | m2 | 1950
Elementy dróg - krawężnik betonowy, obrzeża, chodniki (D.08.00.00)
Krawężniki i oporniki betonowe (D.08.01.01)
15 | KNR 2-31 | Wykonanie ławy betonowej o wym. 40x30 i 35x30 cm, z oporem pod krawężnik betonowy lekki
| 0402-04 | strona lewa w km 0+008 - 0+202, 0+210 - 0+318, strona prawa 0+008 - 0+318, tj. 612 mb
|  | odnoga: 2 x 40 + 10 + 6 + 4 = 100 mb. Razem: 712 mb | mb | 712
16 | KNR 2-31 | Ustawienie oporników betonowych, (22 x 15 cm) na zaprawie cem-piask. Na ławie betonowej
| 0403-03 | z oporem, wraz z zaspoinowaniem szczelin, strona lewa w km 0+008 - 0+202, 0+210 - 0+318,
|  | odnoga: 2 x 40 + 10 + 6 + 4 = 100 mb. Razem: 402 mb | mb | 402
17 | KNR 2-31 | Ustawienie krawężników betonowych, typ lekki (30 x 15 cm) na zaprawie cem-piask.
| 0403-03 | na ławie betonowej z oporem, wraz z zaspoinowaniem szczelin, strona prawa: 310 mb | mb | 310
Chodnik z płytki betonowej (D.08.02.01)
18 | KNR 2-31 | Podbudowa pod chodnik z kruszywa naturalnego stab-mech. - grubości 20 cm, hałdy
| 0114-01 | strona lewa: 117 + 80 + 118 mb, strona prawa: 110 + 70 + 108 mb. Razem: 603 mb x 1,40
|  | (odjąć pow. Wjazdów 123,5 x 1,40 = 173 m2). Ilość materiału z hałdy: 134,0 m3 | m2 | 671.3
19 | KNR 2-31 | Wykonanie chodnika z płyty betonowyej 35x35x6 cm na podsypce piaskowej grubości 5 cm
| 0502-01 | strona lewa: 117 + 80 + 118 mb, strona prawa: 110 + 70 + 108 mb. Razem: 603 mb x 1,40
|  | (odjąć pow. Wjazdów 123,5 x 1,40 = 172,9 m2). | m2 | 671.3
Obrzeża betonowe 20 x 6 m na ławie żwirowej (D.08.03.01)
20 | KNR 2-31 | Ustawienie obrzeży betonowych 20 x 6 cm na ławie żwirowej (wg KPED 03.15.1)
| 0407-01 | przedmiar: 603 - 123,5 = 479,5 mb | mb | 480
Elementy prefabrykowane oporowych (D.08.05.01)
21 | Kalk.indyw. | Ustawienie elementów prefabrykowanych betonowych - ścianki oporowe w km 0+265 - 0+305
strona prawa, umocnienie skarpy za chodnikiem, na ławie żwirowej grubości 30 cm,
|  | na zaprawie betonowej, warstwa grubości 5 cm. | mb | 40
Wjazdy bramowe (D.08.04.01)
Korytowania pod konstrukcję (D.04.01.01)
22 | KNR 2-31 | Korytowanie podłoża pod podbudowę i nawierzchnię, na głębokość ok. 30 cm (42,0 m3)
| 0101-01,05 | z odwozem urobku na odległość do 2 km (wg tabeli robót - 330,7 - 123,5 x 1,55 = 139,3 m2 | m2 | 139.3
(D.04.04.01)
23 | KNR 2-31 | Podbudowa grubości 20 cm, z mieszanki kruszywa naturalnego fr. 0/31,5 mm, wg PN-S-06102, | m2 | 330.7
| 0114-01 | wg tabeli robót na zjazdach (Materiał złożony na hałdzie - 66,0 m3)
24 | KNR 2-31 | Obramowanie nawierzchni zjazdów - obrzeża betonowe 20x6 cm, na ławie żwirowej gr.10 cm
| 0407-01 | wg tabeli robót na zjazdach | mb | 165.7
25 | KNR 2-31 | Mechaniczne i ręczne profilowanie i zagęszczenie koryta pod podbudowę i nawierzchnię
| 0102-05 | na zjazdach, | m2 | 330.7
26 | KNR 2-31 u1 | (D.05.03.23) Nawierzchnia z kostki bet. gr.8 cm, na podsypce cem.-piaskowej gr. 5 cm,
| 0600-03 | z uszczelnieniem spoin chudym betonem. Przedmiar: j.w. | m2 | 330.7
27 | KNR 2-05 | Roboty branżowe - zabezpieczenie kabli doziemnych (D.10.08.01)
| 0506-01 | Założenie rur osłonowych na istniejące kable telekomunikacyjne wraz z wykonaniem
wykopu, jego zasypaniem i zagęszczeniem do uzyskania odpow. wsk. zagęszcz.
|  | strona prawa ulicy, 8 wjazdów po 6,0 mb | mb | 48
Wartość robót netto:
VAT 23%
Wartość robót brutto
| Słownie: | ………………………………………….
|  | dnia: ….. |  | Podpis oferenta